## STM8_PWM_485
Id	Designator	Package	Quantity	Designation	Supplier and ref
1	U2	LQFP-32_7x7mm_Pitch0.8mm	1	STM32F030K6
2	C1,C2,C7,C9,C4	C_0805	5	100n
3	C5	C_1206	1	10u
4	C6,C8	C_0805	2	10u
9	R1,R7,R4,R11,R13	R_0603	5	10K
10	R2	R_0805	1	62K
11	R3	R_0805	1	6.2K
12	R5	R_0805	1	10K NTC
13	R6,R10	R_0603	2	510
14	R8	R_0603	1	120
15	R9	R_0603	1	20k
17	U3	TO-252-2	1	MC78M05CDT
18	U4	SOT-223	1	AMS1117
19	U5	SOIC-8_3.9x4.9mm_Pitch1.27mm	1	MAX487
20	D1	D_SMA	1	SS14
23	R12	R_0805	1	1K
25	D2	LED_0805	1	ACT